## Full 1
ASA012 | U | Pericó prefabricat.
Pericó de pas soterrada, prefabricada de formigó, de dimensions interiors 40x40x50 cm, sobre solera de formigó en massa HM-20/B/20/X0 de 20 cm de gruix, amb marc i tapa prefabricats de formigó armat i tancament hermètic al pas dels olors mefítics. El preu no inclou l'excavació ni el replé del extradós.
Codi |  |  | Unitat | Descripció | Rendiment | Preu unitari | Import
1 |  |  |  | Materials
mt10hmf010tLb |  |  | m³ | Formigó HM-20/B/20/X0, fabricat en central. | 0.098 | 85.8 | 8.41
mt11arh010b |  |  | U | Pericó amb fons, registrable, prefabricat de formigó fck=25 MPa, de 40x40x50 cm de mides interiors, per sanejament. | 1 | 36.44 | 36.44
mt11arh020b |  |  | U | Marc i tapa prefabricats de formigó armat fck=25 MPa, per pericons de sanejament de 40x40 cm, espessor de la tapa 4 cm, amb tancament hermètic al pas dels olors mefítics. | 1 | 12.43 | 12.43
[5 empty] | Subtotal materials: |  | 57.28
2 |  |  |  | Mà d'obra
mo020 |  |  | h | Oficial 1ª construcció. | 0.696 | 28.42 | 19.78
mo113 |  |  | h | Peó ordinari construcció. | 0.515 | 23.81 | 12.26
[5 empty] | Subtotal mà d'obra: |  | 32.04
3 |  |  |  | Costos directes complementaris
|  |  | % | Costos directes complementaris | 2 | 89.32 | 1.79
Cost de manteniment decennal: 4,56€ en els primers 10 anys. |  |  |  |  | Costos directes (1+2+3): |  | 91.11